## boms
Designator	Footprint	Quantity	Manufacturer Part	Supplier
D1,D2,D3,D4,D5,D6	DO-41 DIODE	6	UF4007-E3/54	Mouser	625-UF4007-E3
C1,C2	ASSIALE 13X5 10MM BETWEEN HOLES	2	MKP4O121003F00KSSD	Mouser	505-MKP4O121003F00KS
R1	RESISTOR 48 AXIAL	1	20J50RE	Mouser	588-20J50RE
R2,R14,R15	RESISTOR 48 AXIAL	3	20J150E	Mouser	588-20J150E
R3	RESISTOR 48 AXIAL	1	20J1K8E	Mouser	588-20J1K8E
C3,C5,C6,C13,C4	CAP-D16.0XF7.5	5	EEU-EE2W470	Mouser	667-EEU-EE2W470
R5,R9	ASSIALE 12 MM LUNGHEZZA 0,9 BUCO	2	RS01A4K700FB12	Mouser	71-RS1A-4.7K
V1, V2, V3	NOVAL	1
R6,R7	ASSIALE 12 MM LUNGHEZZA 0,9 BUCO	2	RS01A475R0FB12	Mouser	71-RS01A475R0FB12
C7,C8	CAP-D16.0XF7.5	2	UKZ1E471MHM	Mouser	647-UKZ1E471MHM
R10,R11	AXIAL-14.00MM	2	CPF3100K00FHE14	Mouser	71-CPF3100K00FHE14
C9,C10	RAD-18-8	2	MKP4J031004D00JSSD	Mouser	505-MKP4-0.1/630/5
R12,R13	ASSIALE 10 MM LUNGHEZZA 0,9 BUCO	2	CMF60475K00FHEK	Mouser	71-CMF60475K00FHEK
C11,C12	CAP-D18.0XF7.5	2	UFG1J102MHM	Mouser	647-UFG1J102MHM
R16	AXIAL-14.00MM	1	CPF333K000JKB14	Mouser	71-CPF3-J-33K